## Sheet1
华润水泥（漳平）有限公司废气监测结果
监测点名称 | 监测项目 | 工况(t/h) | 含氧量（%） | 烟气流量（m3/h） | 监测日期 | 实测浓度（mg/m3） | 排放浓度（mg/m3） | 排放量（kg/h） | 单位产品排放量（kg/t)
旋窑窑尾 | 颗粒物 | 90.26 | 10.2 | 173376 | 2020-10-30 | 3.67 | 3.74 | 0.64 | 0.007
|  | 标准限值 |  |  |  | / | 30 | / | 0.1
|  | 是否达标 |  |  |  | / | 是 | / | 是
| 二氧化硫 | 90.26 | 10.2 | 173376 | 2020-10-30 | 55.3 | 56.4 | 9.58 | 0.106
|  | 标准限值 |  |  |  | / | 100 | / | 0.3
|  | 是否达标 |  |  |  | / | 是 | / | 是
| 氮氧化物 | 90.26 | 10.2 | 173376 | 2020-10-30 | 276.6 | 282.1 | 47.95 | 0.53
|  | 标准限值 |  |  |  | / | 400 | / | 1.2
|  | 是否达标 |  |  |  | / | 是 | / | 是
窑头 | 颗粒物 | 90.26 | / | 151502 | 2020-10-30 | / | 4.1 | 0.62 | 0.007
|  | 标准限值 |  |  |  | / | 30 | / | 0.15
|  | 是否达标 |  |  |  | / | 是 | / | 是
煤磨出口 | 颗粒物 | 20.6 | / | 21940 | 2020-10-30 | / | 4.63 | 0.1 | 0.005
|  | 标准限值 |  |  |  | / | 30 | / | 0.15
|  | 是否达标 |  |  |  | / | 是 | / | 是
破碎出口 | 颗粒物 | 500 | / | 27270 | 2020-10-30 | / | 2.37 | 0.067 | 0.00013
|  | 标准限值 |  |  |  | / | 20 | / | 0.024
|  | 是否达标 |  |  |  | / | 是 | / | 是
水泥磨出口 | 颗粒物 | 54 | / | 21154 | 2020-10-30 | / | 2.6 | 0.05 | 0.0009
|  | 标准限值 |  |  |  | / | 20 | / | 0.024
|  | 是否达标 |  |  |  | / | 是 | / | 是
包装出口 | 颗粒物 | 98.45 | / | 30971 | 2020-10-30 | / | 2 | 0.063 | 0.001
|  | 标准限值 |  |  |  | / | 20 | / | 0.024
|  | 是否达标 |  |  |  | / | 是 | / | 是
天守（福建）超纤科技股份有限公司监测结果
监测点名称 | 监测项目 | 工况(t/h) | 含氧量（%） | 烟气流量（m3/h） | 监测日期 | 实测浓度（mg/m3） | 排放浓度（mg/m3） | 排放量（kg/h） | 单位产品排放量（kg/t)
锅炉总排放口 | 颗粒物 | / | 12.5 | 110292 | 2020-12-04 | 53.1 | 74.9 | 5.89 | /
|  | 标准限值 |  |  |  | / | 80 | / | /
|  | 是否达标 |  |  |  | / | 是 | / | /
| 二氧化硫 | / | 12.5 | 110292 | 2020-12-04 | 119.2 | 168 | 13.2 | /
|  | 标准限值 |  |  |  | / | 400 | / | /
|  | 是否达标 |  |  |  | / | 是 | / | /
| 氮氧化物 | / | 12.5 | 110292 | 2020-12-04 | 147 | 207 | 16.2 | /
|  | 标准限值 |  |  |  | / | 400 | / | /
|  | 是否达标 |  |  |  | / | 是 | / | /