## Sheet1
漳平红狮环保科技有限公司一线、二线废气监测结果
监测点名称 | 监测项目 | 工况(t/h) | 含氧量（%） | 烟气流量（m3/h） | 监测日期 | 实测浓度（mg/m3） | 排放浓度（mg/m3） | 排放量（kg/h） | 单位产品排放量（kg/t)
一线旋窑窑尾 | 颗粒物 | 254.49 | 9.5 | 615402 | 2020-08-14 | 2.6 | 2.5 | 1.6 | 0.0063
|  | 标准限值 |  |  |  | / | 30 | / | 0.1
|  | 是否达标 |  |  |  | / | 是 | / | 是
| 二氧化硫 | 254.49 | 9.5 | 615402 | 2020-08-14 | 9.8 | 9.4 | 6.03 | 0.0237
|  | 标准限值 |  |  |  | / | 100 | / | 0.3
|  | 是否达标 |  |  |  | / | 是 | / | 是
| 氮氧化物 | 254.49 | 9.5 | 615402 | 2020-08-14 | 164.9 | 158.3 | 101.48 | 0.399
|  | 标准限值 |  |  |  | / | 400 | / | 1.2
|  | 是否达标 |  |  |  | / | 是 | / | 是
| 氨 | 254.49 | 7.8 | 5.40×105 | 2020-08-14 | 4.26 | 3.55 | 2.3 | 0.009
|  | 标准限值 |  |  |  | / | 8 | / | /
|  | 是否达标 |  |  |  | / | 是 | / | /
| 氟化氢 | 254.49 | 7.8 | 5.40×105 | 2020-08-14 | 0.03L | 0.03L | 0.022 | 8.6×10-5
|  | 标准限值 |  |  |  | / | 1 | / | /
|  | 是否达标 |  |  |  | / | 是 | / | /
| 汞及其化合物 | 254.49 | 7.8 | 5.40×105 | 2020-08-14 | 2.5×10-3L | 2.5×10-3L | 6.75×10-4 | 未检出
|  | 标准限值 |  |  |  | / | 0.05 | / | /
|  | 是否达标 |  |  |  | / | 是 | / | /
| 氯化物 | 254.49 | 7.8 | 5.40×105 | 2020-08-14 | 2.77 | 2.31 | 1.49 | 0.0058
|  | 标准限值 |  |  |  | / | 10 | / | /
|  | 是否达标 |  |  |  | / | 是 | / | /
| 总有机碳 | 254.49 | 7.8 | 5.40×105 | 2020-08-14 | 9.77 | 8.14 | 5.27 | 0.02
|  | 标准限值 |  |  |  | / | 增加值≤10mg/m3 | / | /
|  | 是否达标 |  |  |  | / | 是 | / | /
一线旋窑窑尾 | 铊、镉、铅、砷及其化合物 | 254.49 | 7.8 | 5.40×105 | 2020-08-14 | 合计值0.102mg/m3 |  | / | /
|  | 标准限值 |  |  |  | / | 1 | / | /
|  | 是否达标 |  |  |  | / | 是 | / | /
| 铍、铬、锡、锑、铜、钴、锰、镍、钒及其化合物 | 254.49 | 7.8 | 5.40×105 | 2020-08-14 | 合计值0.012mg/m3 |  | / | /
|  | 标准限值 |  |  |  | / | 0.5 | / | /
|  | 是否达标 |  |  |  | / | 是 | / | /
| 二噁英类 | 254.49 | / | / | 2020-08-14 | 0.016ngTEQ/m3 |  | / | /
|  | 标准限值 |  |  |  | / | 0.1ngTEQ/m3 | / | /
|  | 是否达标 |  |  |  | / | 是 | / | /
| 氟化物 | 254.49 | 7.8 | 5.40×105 | 2020-08-14 | 1.7 | 1.41 | / | /
|  | 标准限值 |  |  |  | / | 0.06 | / | /
|  | 是否达标 |  |  |  | / | 是 | / | /
二线旋窑窑尾 | 颗粒物 | 244.5 | 7.9 | 407345 | 2020-08-20 | 3.7 | 3.1 | 1.52 | 0.0062
|  | 标准限值 |  |  |  | / | 30 | / | 0.1
|  | 是否达标 |  |  |  | / | 是 | / | 是
| 二氧化硫 | 244.5 | 7.9 | 407345 | 2020-08-20 | 7.9 | 6.6 | 3.22 | 0.0132
|  | 标准限值 |  |  |  | / | 100 | / | 0.3
|  | 是否达标 |  |  |  | / | 是 | / | 是
| 氮氧化物 | 244.5 | 7.9 | 407345 | 2020-08-20 | 286.8 | 240.9 | 116.83 | 0.478
|  | 标准限值 |  |  |  | / | 400 | / | 1.2
|  | 是否达标 |  |  |  | / | 是 | / | 是
| 氨 | 244.5 | 8 | 5.02×105 | 2020-08-20 | 6.33 | 5.36 | 3.18 | 0.013
|  | 标准限值 |  |  |  | / | 8 | / | /
|  | 是否达标 |  |  |  | / | 是 | / | /
| 氟化氢 | 244.5 | 8 | 5.02×105 | 2020-08-20 | 0.03L | 0.03L | 0.02 | 8.1×10-5
|  | 标准限值 |  |  |  | / | 1 | / | /
|  | 是否达标 |  |  |  | / | 是 | / | /
二线旋窑窑尾 | 汞及其化合物 | 244.5 | 8 | 5.02×105 | 2020-08-20 | 2.5×10-3L | 2.5×10-3L | 6.75×10-4 | 未检出
|  | 标准限值 |  |  |  | / | 0.05 | / | /
|  | 是否达标 |  |  |  | / | 是 | / | /
| 氯化物 | 244.5 | 8 | 5.02×105 | 2020-08-20 | 2.4 | 2.03 | 1.2 | 0.0058
|  | 标准限值 |  |  |  | / | 10 | / | /
|  | 是否达标 |  |  |  | / | 是 | / | /
| 总有机碳 | 244.5 | 8 | 5.02×105 | 2020-08-20 | 9.48 | 8.02 | 4.77 | 0.02
|  | 标准限值 |  |  |  | / | 增加值≤10mg/m3 | / | /
|  | 是否达标 |  |  |  | / | 是 | / | /
| 铊、镉、铅、砷及其化合物 | 244.5 | 8 | 5.02×105 | 2020-08-20 | 合计值0.126mg/m3 |  | / | /
|  | 标准限值 |  |  |  | / | 1 | / | /
|  | 是否达标 |  |  |  | / | 是 | / | /
| 铍、铬、锡、锑、铜、钴、锰、镍、钒及其化合物 | 244.5 | 8 | 5.02×105 | 2020-08-20 | 合计值0.022mg/m3 |  | / | /
|  | 标准限值 |  |  |  | / | 0.5 | / | /
|  | 是否达标 |  |  |  | / | 是 | / | /
| 二噁英类 | 244.5 | / | / | 2020-08-20 | 0.027ngTEQ/m3 |  | / | /
|  | 标准限值 |  |  |  | / | 0.1ngTEQ/m3 | / | /
|  | 是否达标 |  |  |  | / | 是 | / | /
| 氟化物 | 244.5 | 8 | 5.02×105 | 2020-08-20 | 1.29 | 1.09 | / | /
|  | 标准限值 |  |  |  | / | 0.06 | / | /
|  | 是否达标 |  |  |  | / | 是 | / | /
预处理车间 | 颗粒物 | / | / | 108109 | 2020-08-14 | / | 3.1 | / | /
|  | 标准限值 |  |  |  | / | 30 | / | /
|  | 是否达标 |  |  |  | / | 是 | / | /
| 氨 | / | / | 3.90×104 | 2020-08-14 | / | 4.64 | 0.181 | /
|  | 标准限值 |  |  |  | / | / | 14 | /
|  | 是否达标 |  |  |  | / | / | 是 | /
| 非甲烷总烃 | / | / | 3.90×104 | 2020-08-14 | / | 1.48 | 0.058 | /
|  | 标准限值 |  |  |  | / | 120 | 42.2 | /
|  | 是否达标 |  |  |  | / | 是 | 是 | /
| 硫化氢 | / | / | 3.90×104 | 2020-08-14 | / | 0.014 | 5.59×10-4 | /
|  | 标准限值 |  |  |  | / | / | 0.9 | /
|  | 是否达标 |  |  |  | / | / | 是 | /
| 臭气浓度（无量纲） | / | / | / | 2020-08-14 | / | 741最大值 | / | /
|  | 标准限值 |  |  |  | / | 6000 | / | /
|  | 是否达标 |  |  |  | / | 是 | / | /

## Sheet2
华润水泥（漳平）有限公司废气监测结果
监测点名称 | 监测项目 | 工况(t/h) | 含氧量（%） | 烟气流量（m3/h） | 监测日期 | 实测浓度（mg/m3） | 排放浓度（mg/m3） | 排放量（kg/h） | 单位产品排放量（kg/t)
旋窑窑尾 | 颗粒物 | 111.4 | 10.6 | 213393 | 2020-07-31 | 6.2 | 7.4 | 1.31 | 0.012
|  | 标准限值 |  |  |  | / | 30 | / | 0.1
|  | 是否达标 |  |  |  | / | 是 | / | 是
| 二氧化硫 | 111.4 | 10.6 | 213393 | 2020-07-31 | 4L | 4L | / | /
|  | 标准限值 |  |  |  | / | 100 | / | 0.3
|  | 是否达标 |  |  |  | / | 是 | / | 是
| 氮氧化物 | 111.4 | 10.6 | 213393 | 2020-07-31 | 218.9 | 260.5 | 46.72 | 0.42
|  | 标准限值 |  |  |  | / | 400 | / | 1.2
|  | 是否达标 |  |  |  | / | 是 | / | 是
| 氨 | / | / | 206445 | 2020-07-09 | 0.48 | 0.49 | / | 0.099
|  | 标准限值 |  |  |  | / | 8 | / | /
|  | 是否达标 |  |  |  | / | 是 | / | /
| 氟化物 | / | / | 194396 | 2020-07-09 | 0.16 | 0.14 | / | 0.031
|  | 标准限值 |  |  |  | / | 5 | / | /
|  | 是否达标 |  |  |  | / | 是 | / | /
| 汞及其化合物 | / | / | 204913 | 2020-07-09 | 9.1×10-4 | 8.4×10-4 | / | 1.9×10-4
|  | 标准限值 |  |  |  | / | 0.05 | / | /
|  | 是否达标 |  |  |  | / | 是 | / | /
窑头 | 颗粒物 | 104.8 | / | 189211 | 2020-07-07 | / | 3.6 | 0.63 | 0.006
|  | 标准限值 |  |  |  | / | 30 | / | 0.15
|  | 是否达标 |  |  |  | / | 是 | / | 是
煤磨出口 | 颗粒物 | 20.6 | / | 129560 | 2020-07-07 | / | 11.3 | 1.46 | 0.071
|  | 标准限值 |  |  |  | / | 30 | / | 0.15
|  | 是否达标 |  |  |  | / | 是 | / | 是
破碎出口 | 颗粒物 | 500 | / | 12635 | 2020-07-07 | / | 12.5 | 0.16 | 0.0003
|  | 标准限值 |  |  |  | / | 20 | / | 0.024
|  | 是否达标 |  |  |  | / | 是 | / | 是
水泥磨出口 | 颗粒物 | 62.63 | / | 11444 | 2020-07-07 | / | 8.4 | 0.1 | 0.001
|  | 标准限值 |  |  |  | / | 20 | / | 0.024
|  | 是否达标 |  |  |  | / | 是 | / | 是
包装出口 | 颗粒物 | 98.3 | / | 23201 | 2020-07-07 | / | 4.4 | 0.1 | 0.001
|  | 标准限值 |  |  |  | / | 20 | / | 0.024
|  | 是否达标 |  |  |  | / | 是 | / | 是
天守（福建）超纤科技股份有限公司监测结果
监测点名称 | 监测项目 | 工况(t/h) | 含氧量（%） | 烟气流量（m3/h） | 监测日期 | 实测浓度（mg/m3） | 排放浓度（mg/m3） | 排放量（kg/h） | 单位产品排放量（kg/t)
锅炉总排放口 | 颗粒物 | / | 11.1 | 75235 | 2020-07-30 | 14.5 | 17.5 | 1.08 | /
|  | 标准限值 |  |  |  | / | 80 | / | /
|  | 是否达标 |  |  |  | / | 是 | / | /
| 二氧化硫 | / | 11.1 | 75235 | 2020-07-30 | 36.8 | 44.5 | 2.77 | /
|  | 标准限值 |  |  |  | / | 400 | / | /
|  | 是否达标 |  |  |  | / | 是 | / | /
| 氮氧化物 | / | 11.1 | 75235 | 2020-07-30 | 48.7 | 58.9 | 3.66 | /
|  | 标准限值 |  |  |  | / | 400 | / | /
|  | 是否达标 |  |  |  | / | 是 | / | /
| 汞及其化合物 | / | / | 127952 | 2020-07-30 | 未检出 | 未检出 | / | 未检出
|  | 标准限值 |  |  |  | / | 0.05 | / | /
|  | 是否达标 |  |  |  | / | 是 | / | /

## Sheet3
福建正盛无机材料股份有限公司废气监测结果
监测点名称 | 监测项目 | 含氧量（%） | 烟气流量（m3/h） | 监测日期 | 实测浓度（mg/m3） | 排放浓度（mg/m3） | 排放量（kg/h） | 排放浓度标准限值（mg/m3） | 是否达标
一线热风炉除尘出口 | 颗粒物 | 14.7 | 30758 | 2020-07-14 | 2.57 | 5.29 | 0.08 | 30 | 是
| 二氧化硫 |  |  |  | 4L(2) | 4.12 | / | 100 | 是
| 氮氧化物 |  |  |  | 31.9 | 65.7 | 0.98 | 200 | 是
| 氨 | 15.6 | 33110 | 2020-07-20 | 0.36 | 0.87 | 1.19×10-2 | 20 | 是
| 硫化氢 | 15.6 | 33110 |  | 0.084 | 0.202 | 2.78×10-3 | 10 | 是
| 氟化物 | 15.6 | 33436 |  | 0.21 | 0.48 | 7.02×10-3 | 6 | 是
| 氯化氢 | 15.6 | 33110 |  | 1.6 | 3.9 | 5.3×10-2 | 10 | 是
| 氯气 | 15.6 | 33110 |  | 0.25 | 0.6 | 8.28×10-3 | 5 | 是
| 汞及其化合物 | 15.6 | 33110 |  | 0.000003L | 0.000003L | / | 0.01 | 是
| 铅及其化合物 | 15.6 | 33110 |  | 0.013L | 0.013L | / | 0.1 | 是
| 砷及其化合物 | 15.6 | 33110 |  | 4.77×10-4 | 1.15×10-3 | 1.58×10-5 | 0.5 | 是
| 镉及其化合物 | 15.6 | 33110 |  | 1.77×10-3 | 4.26×10-3 | 5.86×10-5 | 0.5 | 是
| 铍及其化合物 | 15.6 | 33110 |  | 1.8×10-5 | 4.12×10-5 | 5.96×10-7 | 0.01 | 是
一线干燥塔布袋除尘出口 | 颗粒物 | / | 68763 | 2020-07-14 | / | 4.83 | 0.332 | 30 | 是
二线热风炉除尘出口 | 颗粒物 | 15.3 | 45376 | 2020-07-14 | 5.93 | 13.46 | 0.27 | 30 | 是
| 二氧化硫 |  |  |  | 4L(2) | 4.12 | / | 100 | 是
| 氮氧化物 |  |  |  | 35.9 | 81.5 | 1.63 | 200 | 是
| 氨 | 15.5 | 45848 | 2020-07-20 | 0.47 | 1.11 | 2.05×10-2 | 20 | 是
| 硫化氢 | 15.5 | 43591 |  | 0.098 | 0.232 | 4.27×10-3 | 10 | 是
| 氟化物 | 15.5 | 40949 |  | 0.27 | 0.61 | 1.11×10-2 | 6 | 是
| 氯化氢 | 15.5 | 43591 |  | 1.9 | 4.5 | 8.28×10-2 | 10 | 是
| 氯气 | 15.5 | 43591 |  | 0.32 | 0.76 | 1.39×10-2 | 5 | 是
| 汞及其化合物 | 15.5 | 41453 |  | 0.000003L | 0.000003L | / | 0.01 | 是
| 铅及其化合物 | 15.5 | 43591 |  | 0.013L | 0.013L | / | 0.1 | 是
| 砷及其化合物 | 15.5 | 43591 |  | 9.5×10-5 | 2.25×10-4 | 4.14×10-6 | 0.5 | 是
| 镉及其化合物 | 14.5 | 43591 |  | 2.07×10-4 | 4.89×10-4 | 9.02×10-6 | 0.5 | 是
| 铍及其化合物 | / | 43591 |  | 1.55×10-4 | 3.48×10-4 | 6.76×10-6 | 0.01 | 是
二线干燥塔布袋除尘出口 | 颗粒物 | / | 68763 | 2020-07-14 | / | 5.9 | 0.41 | 30 | 是
三线热风炉除尘出口 | 颗粒物 | 15.4 | 16788 | 2020-07-14 | 7.8 | 18 | 0.13 | 30 | 是
| 二氧化硫 |  |  |  | 4L(2) | 4.12 | / | 100 | 是
| 氮氧化物 |  |  |  | 22.2 | 51.3 | 0.37 | 200 | 是
| 氨 | 16.5 | 21980 | 2020-07-20 | 0.45 | 1.08 | 9.66×10-3 | 20 | 是
| 硫化氢 | 15.6 | 21467 |  | 0.091 | 0.219 | 1.95×10-3 | 10 | 是
| 氟化物 | 15.6 | 21409 |  | 0.24 | 0.55 | 5.14×10-3 | 6 | 是
| 氯化氢 | 15.6 | 21467 |  | 2 | 4.8 | 4.29×10-2 | 10 | 是
| 氯气 | 15.6 |  |  | 0.27 | 0.65 | 5.80×10-3 | 5 | 是
| 汞及其化合物 | 15.6 | 21467 |  | 0.000003L | 0.000003L | / | 0.01 | 是
| 铅及其化合物 | 15.6 | 21467 |  | 0.013L | 0.013L | / | 0.1 | 是
| 砷及其化合物 | 15.6 | 21467 |  | 7.17×10-4 | 1.73×10-3 | 1.54×10-5 | 0.5 | 是
| 镉及其化合物 | 15.6 | 21467 |  | 1.28×10-3 | 3.08×10-3 | 2.75×10-5 | 0.5 | 是
| 铍及其化合物 | 15.6 | 21467 |  | 1.77×10-4 | 4.05×10-4 | 3.8×10-6 | 0.01 | 是
三线干燥塔布袋除尘出口 | 颗粒物 | / | 27903 | 2020-07-14 | / | 21.6 | 0.6 | 30 | 是
四线热风炉除尘出口 | 颗粒物 | 15 | 30982 | 2020-07-15 | 13.1 | 28.3 | 0.41 | 30 | 是
| 二氧化硫 |  |  |  | 4L(2) | 4.12 | / | 100 | 是
| 氮氧化物 |  |  |  | 56.3 | 121.6 | 1.74 | 200 | 是
| 氨 | 15.6 | 31467 | 2020-07-20 | 0.37 | 0.89 | 1.16×10-2 | 20 | 是
| 硫化氢 | 15.6 | 31467 |  | 0.087 | 0.209 | 2.74×10-3 | 10 | 是
| 氟化物 | 15.6 | 27109 |  | 0.25 | 0.57 | 6.78×10-3 | 6 | 是
| 氯化氢 | 15.6 | 31467 |  | 1.8 | 4.3 | 5.66×10-2 | 10 | 是
| 氯气 | 15.6 | 31467 |  | 0.34 | 0.82 | 1.07×10-2 | 5 | 是
| 汞及其化合物 | 15.6 | 28163 |  | 6×10-6 | 1.44×10-5 | 1.69×10-7 | 0.01 | 是
| 铅及其化合物 | 15.6 | 31467 |  | 0.013L | 0.013L | / | 0.1 | 是
| 砷及其化合物 | 15.6 | 31467 |  | 2.61×10-4 | 2.44×10-4 | 8.21×10-6 | 0.5 | 是
| 镉及其化合物 | 15.6 | 31467 |  | 4.49×10-4 | 1.08×10-3 | 1.41×10-5 | 0.5 | 是
| 铍及其化合物 | 15.6 | 31467 |  | 2.31×10-4 | 5.28×10-4 | 7.27×10-6 | 0.01 | 是
四线干燥塔布袋除尘出口 | 颗粒物 | / | 50475 | 2020-07-15 | / | 28.6 | 1.4 | 30 | 是
四线水玻璃窑炉除尘出口 | 颗粒物 | 13.9 | 23982 | 2020-07-15 | 6.7 | 12.3 | 0.16 | 30 | 是
| 二氧化硫 |  |  |  | 4L(2) | 4.12 | / | 100 | 是
| 氮氧化物 |  |  |  | 0.8 | 1.46 | 0.02 | 200 | 是
| 氨 | 15.9 | 28418 | 2020-07-20 | 0.48 | 1.22 | 1.36×10-2 | 20 | 是
| 硫化氢 | 15.9 | 28418 |  | 0.092 | 0.235 | 2.61×10-3 | 10 | 是
| 氟化物 | 15.9 | 27984 |  | 0.24 | 0.58 | 6.72×10-3 | 6 | 是
| 氯化氢 | 15.9 | 28418 |  | 2.1 | 5.4 | 5.97×10-2 | 10 | 是
| 氯气 | 15.9 | 28418 |  | 0.3 | 0.76 | 8.53×10-3 | 5 | 是
| 汞及其化合物 | 15.9 | 26992 |  | 1.0×10-5 | 2.55×10-5 | 2.7×10-7 | 0.01 | 是
| 铅及其化合物 | 15.9 | 28418 |  | 0.013L | 0.013L | / | 0.1 | 是
| 砷及其化合物 | 15.9 | 28418 |  | 4.89×10-4 | 1.18×10-3 | 1.39×10-5 | 0.5 | 是
| 镉及其化合物 | 15.9 | 28418 |  | 8.52×10-4 | 2.17×10-3 | 2.42×10-5 | 0.5 | 是
| 铍及其化合物 | 15.6 | 31467 |  | 7.17×10-4 | 1.74×10-3 | 2.04×10-5 | 0.01 | 是