## 中宏+天守
福建中宏新材料科技有限公司监测结果
监测点名称 | 监测项目 | 工况(t/h) | 含氧量（%） | 烟气流量（m3/h） | 监测日期 | 实测浓度（mg/m3） | 排放浓度（mg/m3） | 排放量（kg/h） | 单位产品排放量（kg/t)
除尘装置排气筒 | 颗粒物 | / | / | 14433 | 2023-11-16 | 6 | 6 | 0.09 | /
|  | 标准限值 |  |  |  | / | 120 | / | /
|  | 是否达标 |  |  |  | / | 是 | / | /
尾气净化排气筒 | 颗粒物 | / | / | 61894 | 2023-11-16 | 7.6 | 7.6 | 0.47 | /
|  | 标准限值 |  |  |  | / | 120 | / | /
|  | 是否达标 |  |  |  | / | 是 | / | /
天守（福建）超纤科技股份有限公司监测结果
监测点名称 | 监测项目 | 工况(t/h) | 含氧量（%） | 烟气流量（m3/h） | 监测日期 | 实测浓度（mg/m3） | 排放浓度（mg/m3） | 排放量（kg/h） | 单位产品排放量（kg/t)
锅炉废气排气筒 | 颗粒物 | / | 16.74 | 152926 | 2023-11-20 | 14.6 | 41.2 | 2.25 | /
|  | 标准限值 |  |  |  | / | 80 | / | /
|  | 是否达标 |  |  |  | / | 是 | / | /
| 二氧化硫 | / | 16.74 | 152926 | 2023-11-20 | 29 | 81 | 4.43 | /
|  | 标准限值 |  |  |  | / | 400 | / | /
|  | 是否达标 |  |  |  | / | 是 | / | /
| 氮氧化物 | / | 16.74 | 152926 | 2023-11-20 | 47 | 134 | 7.2 | /
|  | 标准限值 |  |  |  | / | 400 | / | /
|  | 是否达标 |  |  |  | / | 是 | / | /

## 正昌
福建省漳平市正昌化工有限公司监测结果
监测点名称 | 监测项目 | 工况(t/h) | 含氧量（%） | 烟气流量（m3/h） | 监测日期 | 实测浓度（mg/m3） | 排放浓度（mg/m3） | 排放量（kg/h） | 单位产品排放量（kg/t)
热风炉废气排放口 | 颗粒物 | / | 15.7 | 68728 | 2023-11-07 | 8.14 | 19.9 | 0.55 | /
|  | 标准限值 |  |  |  | / | 30 | / | /
|  | 是否达标 |  |  |  | / | 是 | / | /
| 二氧化硫 | / | 15.7 | 68728 | 2023-11-07 | ＜2 | ＜5 | / | /
|  | 标准限值 |  |  |  | / | 100 | / | /
|  | 是否达标 |  |  |  | / | 是 | / | /
| 氮氧化物 | / | 15.7 | 68728 | 2023-11-07 | 61 | 148 | 4.22 | /
|  | 标准限值 |  |  |  | / | 200 | / | /
|  | 是否达标 |  |  |  | / | 是 | / | /
干燥废气排放口 | 颗粒物 | / | / | 50297 | 2023-10-24 | 3.3 | 3.3 | 0.17 | /
|  | 标准限值 |  |  |  | / | 30 | / | /
|  | 是否达标 |  |  |  | / | 是 | / | /

## 正盛
福建正盛无机材料股份有限公司废气监测结果
监测点名称 | 监测项目 | 含氧量（%） | 烟气流量（m3/h） | 监测日期 | 实测浓度（mg/m3） | 排放浓度（mg/m3） | 排放量（kg/h） | 排放浓度标准限值（mg/m3） | 是否达标
一线热风炉除尘出口 | 颗粒物 | 15.3 | 35099 | 2023-11-23 | 9.6 | 21.9 | 0.34 | 30 | 是
| 二氧化硫 |  |  |  | 3 | 7 | 0.1 | 100 | 是
| 氮氧化物 |  |  |  | 81 | 185 | 2.84 | 200 | 是
一线干燥塔布袋除尘出口 | 颗粒物 | / | 62400 | 2023-11-23 | ＜20 | ＜20 | ＜1.25 | 30 | 是
二线热风炉除尘出口 | 颗粒物 | 15.6 | 50176 | 2023-11-23 | 9.2 | 22 | 0.46 | 30 | 是
| 二氧化硫 |  |  |  | 20 | 48 | 1 | 100 | 是
| 氮氧化物 |  |  |  | 65 | 156 | 3.26 | 200 | 是
二线干燥塔布袋除尘出口 | 颗粒物 | / | 28151 | 2023-11-23 | 25.6 | 25.6 | 0.72 | 30 | 是
四、五线热风炉除尘出口 | 颗粒物 | 13.6 | 82820 | 2023-11-24 | ＜20 | ＜39 | / | 30 | 是
| 二氧化硫 |  |  |  | 50 | 98 | 4.14 | 100 | 是
| 氮氧化物 |  |  |  | 89 | 174 | 7.37 | 200 | 是
四线干燥塔布袋除尘出口 | 颗粒物 | / | 26069 | 2023-11-24 | ＜20 | ＜20 | / | 30 | 是
五线干燥塔布袋除尘出口 | 颗粒物 | / | 39827 | 2023-11-24 | ＜20 | ＜20 | / | 30 | 是

## 红狮
漳平红狮水泥有限公司一线、二线、三线废气监测结果
监测点名称 | 监测项目 | 工况(t/h) | 含氧量（%） | 烟气流量（m3/h） | 监测日期 | 实测浓度（mg/m3） | 排放浓度（mg/m3） | 排放量（kg/h） | 单位产品排放量（kg/t)
一线旋窑窑尾 | 颗粒物 | 245 | 10 | 523230 | 2023-11-21 | 6.7 | 6.7 | 3.53 | 0.0144
|  | 标准限值 |  |  |  | / | 30 | / | 0.1
|  | 是否达标 |  |  |  | / | 是 | / | 是
| 二氧化硫 | 245 | 10 | 523230 | 2023-11-21 | 2L | 2L | / | /
|  | 标准限值 |  |  |  | / | 100 | / | /
|  | 是否达标 |  |  |  | / | 是 | / | /
| 氮氧化物 | 245 | 10 | 523230 | 2023-11-21 | 174 | 177 | 91.07 | 0.3717
|  | 标准限值 |  |  |  | / | 400 | / | 1.2
|  | 是否达标 |  |  |  | / | 是 | / | 是
一线窑头 | 颗粒物 | 245 | / | 436590 | 2023-11-21 | / | 7.1 | 3.1 | 0.0127
|  | 标准限值 |  |  |  | / | 30 | / | 0.1
|  | 是否达标 |  |  |  | / | 是 | / | 是
一线煤磨出口 | 颗粒物 | 40 | / | 75641 | 2023-11-21 | / | 6.4 | 0.48 | 0.012
|  | 标准限值 |  |  |  | / | 30 | / | 0.1
|  | 是否达标 |  |  |  | / | 是 | / | 是
一线破碎出口 | 颗粒物 | 600 | / | 23573 | 2023-11-22 | / | 9.1 | 0.21 | 0.0004
|  | 标准限值 |  |  |  | / | 20 | / | 0.024
|  | 是否达标 |  |  |  | / | 是 | / | 是
一线水泥磨出口 | 颗粒物 | 80 | / | 5158 | 2023-11-22 | / | 7.2 | 0.04 | 0.0005
|  | 标准限值 |  |  |  | / | 20 | / | 0.024
|  | 是否达标 |  |  |  | / | 是 | / | 是
一线包装出口 | 颗粒物 | 120 | / | 10319 | 2023-11-22 | / | 5.2 | 0.06 | 0.0005
|  | 标准限值 |  |  |  | / | 20 | / | 0.024
|  | 是否达标 |  |  |  | / | 是 | / | 是
二线旋窑窑尾 | 颗粒物 | 245 | 10.5 | 563939 | 2023-10-13 | 11.7 | 11.7 | 6.58 | 0.0269
|  | 标准限值 |  |  |  | / | 30 | / | 0.1
|  | 是否达标 |  |  |  | / | 是 | / | 是
| 二氧化硫 | 245 | 10.5 | 563939 | 2023-10-13 | 60 | 60 | 33.7 | 0.1376
|  | 标准限值 |  |  |  | / | 100 | / | 0.3
|  | 是否达标 |  |  |  | / | 是 | / | 是
| 氮氧化物 | 245 | 10.5 | 563939 | 2023-10-13 | 205 | 205 | 115.8 | 0.4727
|  | 标准限值 |  |  |  | / | 400 | / | 1.2
|  | 是否达标 |  |  |  | / | 是 | / | 是
二线窑头 | 颗粒物 | 245 | / | 364628 | 2023-10-13 | / | 2.7 | 0.97 | 0.004
|  | 标准限值 |  |  |  | / | 30 | / | 0.1
|  | 是否达标 |  |  |  | / | 是 | / | 是
二线煤磨出口 | 颗粒物 | 40 | / | 68836 | 2023-10-12 | / | 3.7 | 0.26 | 0.0065
|  | 标准限值 |  |  |  | / | 30 | / | 0.1
|  | 是否达标 |  |  |  | / | 是 | / | 是
二线破碎出口 | 颗粒物 | 600 | / | 24696 | 2023-10-13 | / | 3.1 | 0.08 | 0.0001
|  | 标准限值 |  |  |  | / | 20 | / | 0.012
|  | 是否达标 |  |  |  | / | 是 | / | 是
二线水泥磨出口 | 颗粒物 | 120 | / | 25446 | 2023-10-11 | / | 2.3 | 0.06 | 0.0003
|  | 标准限值 |  |  |  | / | 20 | / | 0.012
|  | 是否达标 |  |  |  | / | 是 | / | 是
二线包装出口 | 颗粒物 | 120 | / | 10360 | 2023-10-11 | / | 14.6 | 0.15 | 0.0012
|  | 标准限值 |  |  |  | / | 20 | / | 0.012
|  | 是否达标 |  |  |  | / | 是 | / | 是
三线旋窑窑尾 | 颗粒物 | 188 | 9.7 | 405834 | 2023-12-12 | 5 | 4.8 | 2.01 | 0.0107
|  | 标准限值 |  |  |  | / | 30 | / | 0.1
|  | 是否达标 |  |  |  | / | 是 | / | 是
| 二氧化硫 | 188 | 9.7 | 405834 | 2023-12-12 | 2L | 2L | 0.41 | 0.0022
|  | 标准限值 |  |  |  | / | 100 | / | 0.3
|  | 是否达标 |  |  |  | / | 是 | / | 是
| 氮氧化物 | 188 | 9.7 | 405834 | 2023-12-12 | 160 | 156 | 64.84 | 0.34
|  | 标准限值 |  |  |  | / | 400 | / | 1.2
|  | 是否达标 |  |  |  | / | 是 | / | 是
三线窑头 | 颗粒物 | 188 | / | 235242 | 2023-12-12 | / | 4.5 | 1.07 | 0.0057
|  | 标准限值 |  |  |  | / | 30 | / | 0.1
|  | 是否达标 |  |  |  | / | 是 | / | 是
三线煤磨出口 | 颗粒物 | 38 | / | 52256 | 2023-12-12 | / | <20 | 0.12 | 0.0032
|  | 标准限值 |  |  |  | / | 30 | / | 0.1
|  | 是否达标 |  |  |  | / | 是 | / | 是
三线破碎出口 | 颗粒物 | 580 | / | 21841 | 2023-12-12 | / | <20 | 0.04 | 7e-05
|  | 标准限值 |  |  |  | / | 20 | / | 0.024
|  | 是否达标 |  |  |  | / | 是 | / | 是
预处理车间 | 颗粒物 | / | / | 91772 | 2023-10-12 | / | 5.4 | 0.49 | /
|  | 标准限值 |  |  |  | / | 30 | / | /
|  | 是否达标 |  |  |  | / | 是 | / | /