## 垃圾填埋场
企业名称 | 监测点名称 | 自动监测系统安装位置 | 比对监测日期 | 比对监测时间 | 监测因子 | 手工监测数据 | 自动监测数据 | 单位 | 比对结果 | 评判标准 | 是否合格
漳平市城区卫生管理处（东坑垃圾填埋场） | 总排污口 | 出口 | 2023-11-14 | 8:37 | 化学需氧量 | 25.8 | 28.13 | mg/L | 2.33mg/L | ±5mg/L | 是
[5 empty] | 氨氮 | 11.8 | 10.69 | mg/L | -9.4% | ±15% | 是
[5 empty] | pH值 | 7.6 | 7.167 | 无量纲 | -0.43 | ±0.5 | 是
|  |  |  | 10:43 | 化学需氧量 | 25.8 | 28.45 | mg/L | 2.65mg/L | ±5mg/L | 是
[5 empty] | 氨氮 | 25.3 | 24.11 | mg/L | -4.7% | ±15% | 是
[5 empty] | pH值 | 7.4 | 7.186 | 无量纲 | -0.21 | ±0.5 | 是
|  |  |  | 12:50 | 化学需氧量 | 25.8 | 29.46 | mg/L | 3.66mg/L | ±5mg/L | 是
[5 empty] | 氨氮 | 24.8 | 25.61 | mg/L | 3.3% | ±15% | 是
[5 empty] | pH值 | 7.4 | 7.121 | 无量纲 | -0.28 | ±0.5 | 是
|  |  |  | 15:03 | 化学需氧量 | 156 | 147.3 | mg/L | -5.6% | ±10% | 是
[5 empty] | 氨氮 | 5.72 | 5.469 | mg/L | -4.4% | ±10% | 是
[5 empty] | pH值 | 7.4 | 7.183 | 无量纲 | -0.22 | ±0.5 | 是
|  |  |  | 15:11-15:20 | 10分钟累计流量 | 0.9924 | 1.0778 | m³ | 8.6% | ±10% | 是
注：“L”表示检测结果低于方法检出限。