## 海龙+珒源
企业名称 | 监测点名称 | 自动监测系统安装位置 | 比对监测日期 | 比对监测时间 | 监测因子 | 手工监测数据 | 自动监测数据 | 单位 | 比对结果 | 评判标准 | 是否合格
漳平市海龙纸制品厂 | 总排污口 | 出口 | 2024-04-11 | 9:40 | 化学需氧量 | 25.8 | 24.95 | mg/L | -0.85mg/L | ±5mg/L | 是
[5 empty] | 氨氮 | 1.6 | 1.447 | mg/L | -0.153mg/L | ±0.3mg/L | 是
[5 empty] | 总氮 | 5.75 | 6.321 | mg/L | 9.93% | ±15% | 是
[5 empty] | pH值 | 6.6 | 6.973 | 无量纲 | 0.373 | ±0.5 | 是
|  |  |  | 11:30 | 化学需氧量 | 25.8 | 23.72 | mg/L | -2.08mg/L | ±5mg/L | 是
[5 empty] | 氨氮 | 1.6 | 1.583 | mg/L | -0.017mg/L | ±0.3mg/L | 是
[5 empty] | 总氮 | 6.49 | 7.105 | mg/L | 9.48% | ±15% | 是
[5 empty] | pH值 | 6.6 | 6.983 | 无量纲 | 0.383 | ±0.5 | 是
|  |  |  | 13:25 | 化学需氧量 | 25.8 | 25.55 | mg/L | -0.25mg/L | ±5mg/L | 是
[5 empty] | 氨氮 | 1.6 | 1.476 | mg/L | -0.124mg/L | ±0.3mg/L | 是
[5 empty] | 总氮 | 6.32 | 7.077 | mg/L | 11.98% | ±15% | 是
[5 empty] | pH值 | 6.6 | 6.988 | 无量纲 | 0.388 | ±0.5 | 是
|  |  |  | 15:25 | 化学需氧量 | 78 | 73.7 | mg/L | 5.51% | ±10% | 是
[5 empty] | 氨氮 | 15.1 | 13.85 | mg/L | -8.29% | ±10% | 是
[5 empty] | 总氮 | 5.94 | 5.709 | mg/L | -3.89% | ±10% | 是
[5 empty] | pH值 | 7.34 | 7.227 | 无量纲 | -0.113 | ±0.5 | 是
|  |  |  | 11:30-11:39 | 10分钟累计流量 | 0.607 | 0.6500 | m³ | 7.08% | ±10% | 是
漳平市珒源水产养殖有限公司 | 养殖废水排放口 | 出口 | 2024-05-14 | 10:18 | 总磷 | 0.203 | 0.208 | mg/L | 0.005mg/L | ±0.04mg/L | 是
|  |  |  | 12:09 | 总磷 | 0.203 | 0.205 | mg/L | 0.002mg/L | ±0.04mg/L | 是
|  |  |  | 13:55 | 总磷 | 0.203 | 0.203 | mg/L | 0mg/L | ±0.04mg/L | 是
|  |  |  | 15:01 | 总磷 | 0.462 | 0.477 | mg/L | 3.25% | ±10% | 是
|  |  |  | 11:10-11:19 | 10分钟累计流量 | 12.60 | 12.473 | m³ | 1.01% | ±10% | 是