## 正盛
福建正盛无机材料股份有限公司废气监测结果
监测点名称 | 监测项目 | 含氧量（%） | 烟气流量（m3/h） | 监测日期 | 实测浓度（mg/m3） | 排放浓度（mg/m3） | 排放量（kg/h） | 排放浓度标准限值（mg/m3） | 是否达标
1#热风炉烟气排放口 | 颗粒物 | 16 | 25865 | 2024-10-17 | 6.6 | 17.4 | 0.17 | 30 | 是
| 二氧化硫 |  |  |  | 27 | 70 | 0.7 | 100 | 是
| 氮氧化物 |  |  |  | 48 | 126 | 1.25 | 200 | 是
1#干燥塔废气排放口 | 颗粒物 | / | 65279 | 2024-10-17 | ＜20 | ＜20 | 0.65 | 30 | 是
2#热风炉烟气排放口 | 颗粒物 | 15.6 | 41705 | 2024-10-17 | 6.9 | 16.4 | 0.29 | 30 | 是
| 二氧化硫 |  |  |  | 15 | 37 | 0.64 | 100 | 是
| 氮氧化物 |  |  |  | 50 | 119 | 2.07 | 200 | 是
2#干燥塔废气排放口 | 颗粒物 | / | 78631 | 2024-10-17 | ＜20 | ＜20 | 0.79 | 30 | 是
4#5#热风炉烟气排放口 | 颗粒物 | 17.7 | 104001 | 2024-10-16 | 7.1 | 27.6 | 0.74 | 30 | 是
| 二氧化硫 |  |  |  | 11 | 43 | 1.19 | 100 | 是
| 氮氧化物 |  |  |  | 38 | 149 | 3.98 | 200 | 是
4#干燥塔废气排放口 | 颗粒物 | / | 18419 | 2024-10-16 | ＜20 | ＜20 | 0.19 | 30 | 是
水玻璃炉窑废气排放口 | 颗粒物 | 13.4 | 103989 | 2024-10-16 | 8.7 | 15.1 | 0.9 | 30 | 是
| 二氧化硫 |  |  |  | 3 | 5 | 0.36 | 100 | 是
| 氮氧化物 |  |  |  | 51 | 86 | 5.72 | 200 | 是

## 红狮
漳平红狮水泥有限公司二线废气监测结果
监测点名称 | 监测项目 | 工况(t/h) | 含氧量（%） | 烟气流量（m3/h） | 监测日期 | 实测浓度（mg/m3） | 排放浓度（mg/m3） | 排放量（kg/h） | 单位产品排放量（kg/t)
二线旋窑窑尾 | 颗粒物 | 245 | 10 | 570167 | 2024-10-30 | 8.3 | 8.3 | 4.77 | 0.0194
|  | 标准限值 |  |  |  | / | 30 | / | 0.1
|  | 是否达标 |  |  |  | / | 是 | / | 是
| 二氧化硫 | 245 | 10 | 570167 | 2024-10-30 | 2L | 2L | 0.57 | 0.0023
|  | 标准限值 |  |  |  | / | 100 | / | 0.3
|  | 是否达标 |  |  |  | / | 是 | / | 是
| 氮氧化物 | 245 | 10 | 570167 | 2024-10-30 | 210 | 210 | 119.98 | 0.4897
|  | 标准限值 |  |  |  | / | 400 | / | 1.2
|  | 是否达标 |  |  |  | / | 是 | / | 是
二线窑头 | 颗粒物 | 245 | / | 498340 | 2024-10-30 | / | 2.87 | 1.4 | 0.0057
|  | 标准限值 |  |  |  | / | 30 | / | 0.1
|  | 是否达标 |  |  |  | / | 是 | / | 是
二线煤磨出口 | 颗粒物 | 40 | / | 67957 | 2024-10-30 | / | 5.3 | 0.36 | 0.009
|  | 标准限值 |  |  |  | / | 30 | / | 0.1
|  | 是否达标 |  |  |  | / | 是 | / | 是
二线破碎出口 | 颗粒物 | 600 | / | 26920 | 2024-10-29 | / | 1.7 | 0.04 | 7e-05
|  | 标准限值 |  |  |  | / | 20 | / | 0.012
|  | 是否达标 |  |  |  | / | 是 | / | 是
二线水泥磨出口 | 颗粒物 | 220 | / | 17036 | 2024-10-29 | / | 8 | 0.13 | 0.0006
|  | 标准限值 |  |  |  | / | 20 | / | 0.012
|  | 是否达标 |  |  |  | / | 是 | / | 是
二线包装出口 | 颗粒物 | 120 | / | 56620 | 2024-10-29 | / | 2.9 | 0.16 | 0.0013
|  | 标准限值 |  |  |  | / | 20 | / | 0.012
|  | 是否达标 |  |  |  | / | 是 | / | 是

## 闽景
漳平闽景再生资源有限公司废气监测结果
监测点名称 | 监测项目 | 含氧量（%） | 烟气流量（m3/h） | 监测日期 | 实测浓度（mg/m3） | 备注
热裂解尾气排放口 | 颗粒物 | 18.7 | 13294 | 2024-12-04 | 1L | 根据龙环审函(2024)41号文《关于我市废旧轮胎裂解行业裂解废气排放执行标准及达标判定的通知》中规定，我市废轮胎热裂解尾气按照《石油化学工业污染物排放标准》(GB31571-2015)及其修改单中5.1.5条中“不向燃烧(焚烧、氧化)装置内补充空气的(燃烧器的助燃空气不属于补充空气的情形)，以实测浓度作为达标判定依据，但装置出口烟气含氧量不得高于装置进口废气含氧量”的规定执行。
|  | 标准限值 |  |  | 20
|  | 是否达标 |  |  | 是
| 二氧化硫 | 18.7 | 13294 | 2024-12-04 | 2L
|  | 标准限值 |  |  | 100
|  | 是否达标 |  |  | 是
| 氮氧化物 | 18.7 | 13294 | 2024-12-04 | 78
|  | 标准限值 |  |  | 150
|  | 是否达标 |  |  | 是